## Sheet1
Ref-Des | Function | Description | P/N | Digikey P/N | QTY | Unit Price | Extended Price | URL
C9, C10 | Op-amp Power Filter | CAP CER 1UF 25V X5R 0402 | GRM155R61E105MA12D | 490-10018-1-ND | 1 | 0.0325 | 0.0325 | https://www.digikey.com/product-search/en?keywords=490-10018-1-ND
C11 | HV Filter | CAP CER 0.047UF 50V X7R 0402 | GRM155R71H473KE14D | 490-10702-1-ND | 1 | 0.0132 | 0.0132 | http://www.digikey.com/scripts/DkSearch/dksus.dll?Detail&itemSeq=193546846&uq=635957905848326138
C7 | Decoupling | CAP CER 1UF 10V X5R 0603 | CL10A105KP8NNNC | 1276-1182-1-ND | 1 | 0.014 | 0.014 | http://www.digikey.com/scripts/DkSearch/dksus.dll?Detail&itemSeq=193544010&uq=635957905848296132
C8 | Decoupling | CAP CER 10UF 10V X5R 0603 | GRM188R61A106ME69D | 490-10475-1-ND | 1 | 0.0656 | 0.0656 | http://www.digikey.com/scripts/DkSearch/dksus.dll?Detail&itemSeq=193544467&uq=635957905848306134
D1 | MPPC | 1.3x1.3mm MPPC | S13360-1375PE | S13360-1375PE | 1 | 22 | 22 | http://www.hamamatsu.com/eu/en/product/new/S13360-1375PE/index.html
D2 | Led | LED GREEN CLEAR 0603 R/A SMD | LTST-S270GKT | 160-1475-1-ND | 1 | 0.1122 | 0.1122 | http://www.digikey.com/product-search/en?keywords=160-1475-1-ND
J1,J2 | Spring Connector | BATTERY CONN 1.2H 1.6MM DR 4CKT | 788640001 | WM11203CT-ND | 2 | 0.2547 | 0.5094 | http://www.digikey.com/scripts/DkSearch/dksus.dll?Detail&itemSeq=193543958&uq=635957905848286130
R9, R10 | Op-amp Power Filter | RES SMD 10 OHM 5% 1/16W 0402 | RC0402JR-0710RL | 311-10JRCT-ND | 2 | 0.0047 | 0.0094 | http://www.digikey.com/scripts/DkSearch/dksus.dll?Detail&itemSeq=193599532&uq=635957905848336140
R2 | NTC Therm | THERMISTOR NTC 100KOHM 0.5% 0603 | NCP18WF104D03RB | 490-11811-1-ND | 1 | 0.3127 | 0.3127 | http://www.digikey.com/scripts/DkSearch/dksus.dll?Detail&itemSeq=193543977&uq=635957905848296132
R11, R12, R14 | 51 ohm Term | RES SMD 51 OHM 5% 1/16W 0402 | RC0402JR-0751RL | 311-51JRCT-ND | 3 | 0.0047 | 0.0141 | http://www.digikey.com/scripts/DkSearch/dksus.dll?Detail&itemSeq=193599527&uq=635957905848326138
R13, R15 | Op-amp Gain/ HV Filter | RES SMD 1K OHM 0.1% 1/16W 0402 | RT0402BRD071KL | YAG1386CT-ND | 2 | 0.1276 | 0.2552 | http://www.digikey.com/scripts/DkSearch/dksus.dll?Detail&itemSeq=193546069&uq=635957905848326138
U1 | Op-Amp | IC OPAMP VFB 1.75GHZ SOT23-5 | OPA846IDBVT | 296-14776-1-ND | 1 | 3.7446 | 3.7446 | http://www.digikey.com/scripts/DkSearch/dksus.dll?Detail&itemSeq=193545736&uq=635957905848316136
J3 | Ouptut Header | CONN HEADER 2MM DUAL SMD 8POS | NRPN042MAMS-RC | S6009-04-ND | 1 | 0.582 | 0.582 | http://www.digikey.com/scripts/DkSearch/dksus.dll?Detail&itemSeq=193544331&uq=635957905848306134
J3-F | Output Header Jack | CONN IDC SOCKET 8POS 2MM GOLD | 89361-708LF | 609-3140-ND | 1 | 1.088 | 1.088 | http://www.digikey.com/scripts/DkSearch/dksus.dll?Detail&itemSeq=193544046&uq=635957905848296132